## 木造-診目次
耐 震 診 断 報 告 書 目 次
§１ 建築物及び耐震改修診断結果概要
| 1-1 建築物及び構造概要（診断） ・・・・・・・・・・・・・・・・ | P1
| 1-2 耐震診断概要 ・・・・・・・・・・・・・・・・・・・・・・・・・・・・ | P1
| 1-3 耐震診断結果 ・・・・・・・・・・・・・・・・・・・・・・・・・・・・・ | P1
| 1-4 配置図 ・・・・・・・・・・・・・・・・・・・・・・・・・・・・・・・・・・ | P1
| 1-5 平面図・立面図・構造図 ・・・・・・・・・・・・・・・・・・・・ | P1
| 1-6 柱・耐力要素壁位置図 ・・・・・・・・・・・・・・・・・・・・・ | P1
| 1-7 外観写真 ・・・・・・・・・・・・・・・・・・・・・・・・・・・・・・・・ | P1
§２ 現地調査
| 2-1 調査概要 ・・・・・・・・・・・・・・・・・・・・・・・・・・・・・・・・ | P1
| 2-2 調査結果 ・・・・・・・・・・・・・・・・・・・・・・・・・・・・・・・・ | P1
| 2-2-1 図面との照合 ・・・・・・・・・・・・・・・・・・・・・・・・・・ | P1
| 2-2-2 建物被災履歴 ・・・・・・・・・・・・・・・・・・・・・・・・・・ | P1
| 2-2-3 コンクリートのひび割れ ・・・・・・・・・・・・・・・・・・・ | P1
| 2-2-4 コンクリートの強度 ・・・・・・・・・・・・・・・・・・・・・・・ | P1
| 2-2-5 コンクリートの中性化 ・・・・・・・・・・・・・・・・・・・・・ | P1
| 2-2-6 木造調査結果 ・・・・・・・・・・・・・・・・・・・・・・・・・・・ | P1
| 2-2-7 調査結果資料（調査写真） ・・・・・・・・・・・・・・・・・ | P1
§３ 耐震診断方針
| 3-1 耐震診断内容 ・・・・・・・・・・・・・・・・・・・・・・・・・・・・ | P1
| 3-2 耐震診断基準等 ・・・・・・・・・・・・・・・・・・・・・・・・・・ | P1
| 3-3 使用電算プログラム ・・・・・・・・・・・・・・・・・・・・・・・・ | P1
| 3-4 使用材料及び強度 ・・・・・・・・・・・・・・・・・・・・・・・・ | P1
§４ 耐震診断計算
| 4-1 計算打ち出し結果 ・・・・・・・・・・・・・・・・・・・・・・・・・ | P1
| 4-2 詳細検討資料 ・・・・・・・・・・・・・・・・・・・・・・・・・・・・ | P1

## 木造-診概要
§1 建築物及び耐震診断結果概要 | [20 empty] | ※下線字の部分を記入し、下線なしのフォントに変換後出力してください。
1-1 建築物概要及び構造概要 | [20 empty] | ※列幅により印刷時に語尾が切れるので注意してください。
（社）広島県建築士事務所協会耐震診断評価委員会 | [19 empty] | （診断） | ※各項目の内容により、必要に応じて、各項目内で行を増やしてください。
| 発注者 | [5 empty] | ＯＯＯ | [13 empty] | ※各ページ内で行の高さを調整してください。
耐震診断 | 診断者 | [5 empty] | ＯＯＯ | [5 empty] | 図面の無い建物で、発注者承認の上、現地調査により復元した図面を基に診断を行った。
| 診断者住所 | [5 empty] | ＯＯＯ
| 診断年 | [5 empty] | ＯＯＯ
| 診断評価番号 | [5 empty] | HAO 34-00-0000
建築物概要＊耐震診断 | 診断建物名称 | [5 empty] | ＯＯＯ
| 診断建物所在地 | [5 empty] | ＯＯＯ
| 診断建物設計者 | [5 empty] | ＯＯＯ
| 診断建物施工者 | [5 empty] | ＯＯＯ
| 診断建物規模 | [5 empty] | 地上 | 0 |  |  | 階 |  | ※下記の項目などを記述する。
[7 empty] | 地下 | 0 |  |  | 階 |  | ・建築物の軸線
[7 empty] | 塔屋 | 0 |  |  | 階 |  |  | 桁行方向がX方向で東西を結ぶ軸で、梁間方向がY方向で南北を結ぶ軸である。
| 診断建物竣工年 | [5 empty] | 昭和00年
[7 empty] | 経過年数 |  | （00年） |  |  |  | ・増築の有無
昭和28年にX15～X20）横増築、昭和36年に上増築
| 主要用途 | [5 empty] | 幼稚園
| 主要仕上 |  |  | 屋根 |  |  | 瓦葺き（ふき土なし） | [5 empty] | ・建物形状の特徴
|  |  |  | 外壁 |  |  | 木ずり下地モルタル塗り | [6 empty] | 平面形状はほぼ整形である。
| 建物形状 |  | 平面形 |  |  |  | ほぼ整形 | [6 empty] | 立面形状は1部2階建てである。
|  |  | 立面形 |  |  |  | 一部2階建て | [6 empty] | 屋根形状は切妻屋根である
| 建物面積 |  | 建築面積 |  |  |  | 0 |  |  |  | ㎡
|  |  | 延べ面積 |  |  |  | 0 |  |  |  | ㎡
|  |  | 0 |  | 階 |  | 0 |  |  |  | ㎡
|  |  | 0 |  | 階 |  | 0 |  |  |  | ㎡
|  |  | 0 |  | 階 |  | 0 |  |  |  | ㎡
| 建物高さ |  | 軒高さ |  |  |  | 0 |  |  |  | ｍ
|  |  | 0 |  | 階 |  | 0 |  |  |  | ｍ
|  |  | 0 |  | 階 |  | 0 |  |  |  | ｍ
|  |  | 0 |  | 階 |  | 0 |  |  |  | ｍ
| 建物長さ |  | Ｘ方向 |  |  |  | 0 |  |  |  | ｍ
|  |  | Ｙ方向 |  |  |  | 0 |  |  |  | ｍ
| 隣接建物 | [5 empty] | 無し | [5 empty] | ・その他重要事項
[20 empty] | （診断） | ※下線字の部分を記入し、下線なしのフォントに変換後出力してください。
構造概要＊耐震診断 | 構造種別 | [5 empty] | 木造 | [5 empty] | 構造の特徴 | [7 empty] | ※列幅により印刷時に語尾が切れるので注意してください。
| 架構形式 |  |  | Ｘ方向 |  |  | 在来軸組構法 | [5 empty] | ・架構形式 | [7 empty] | ※各項目の内容により、必要に応じて、各項目内で行を増やしてください。
|  |  |  | Ｙ方向 |  |  | 在来軸組構法 | [5 empty] | 本建物は木造であり、架構形式は在来軸組構法となっている。耐震要素は主に筋交い、木ずりモルタル塗り壁である。 | [7 empty] | ※各ページ内で行の高さを調整してください。
| スパン数 |  |  | Ｘ方向 |  |  | 15 |  |  | スパン
|  |  |  | Ｙ方向 |  |  | 5 |  |  | スパン
| スパン長 |  |  | Ｘ方向 |  |  | 0.91、1.82 |  | ｍ(代表スパン)
|  |  |  | Ｙ方向 |  |  | 0.91、1.82 |  | ｍ(代表スパン)
| 耐震要素 | [5 empty] | 筋かい
構造用合板厚9
木ずりモルタル塗り
土塗り壁
方杖
| 接合部 |  | 筋かい |  |  |  | かすがい打ち | [5 empty] | 筋かいの接合部はかすがい打ち、柱頭柱脚の接合部は短ほぞ、かすがい打ち、横架材は大入れ蟻かけ、羽子板ボルトとなっている。 また、アンカーボルトは確認できなかった。
|  |  | 柱頭柱脚 |  |  |  | 短ほぞ、かすがい打ち
|  |  | 横架材 |  |  |  | 大入れ蟻かけ、羽子板ボルト
|  |  | アンカーボルト |  |  |  | 不明
| 独立柱 |  | 115ｘ115 |  |  |  | 有り | [5 empty] | 耐力を評価した独立柱あり（120ｘ120）
|  |  | 120ｘ120 |  |  |  | 有り
| 水平構面の仕様 |  | 屋根 |  |  |  | 4.5寸勾配、野地板厚12、垂木＠455
|  |  | 床 |  |  |  | 板張り厚12、根太＠450
|  |  | 火打ち材 |  |  |  | 有り、木製
| 大スパン梁 |  |  | Ｘ方向 |  |  | 無し | [5 empty] | Ｙ方向大スパン梁は鋼製トラス梁となっている。
|  |  |  | Ｙ方向 |  |  | 有り、Ｌ＝9.1ｍ
| 持出し部材 |  |  | Ｘ方向 |  |  | けらば：0.45ｍ
|  |  |  | Ｙ方向 |  |  | 軒の出：0.6ｍ
| 層重量 |  |  | 0 | 階 |  | 0 |  |  |  | kN
|  |  |  | 0 | 階 |  | 0 |  |  |  | kN
|  |  |  | 0 | 階 |  | 0 |  |  |  | kN
| 単位重量 |  |  | 0 | 階 |  | 0 |  |  |  | kN/㎡
|  |  |  | 0 | 階 |  | 0 |  |  |  | kN/㎡
|  |  |  | 0 | 階 |  | 0 |  |  |  | kN/㎡
| 基礎地盤 |  | 基礎形式 |  |  |  | 無筋コンクリート布基礎
|  |  | 長期支持力 |  |  |  | 30ｋN/㎡（軸力より想定）
|  |  | 支持層 |  |  |  | 不明
|  |  | 支持深さ |  |  |  | GL-0.4ｍ
|  |  | 地盤種別 |  |  |  | 第2種地盤
|  |  | 敷地状況 |  |  |  | がけ地
| その他 | [11 empty] | ・その他重要事項
[20 empty] | （診断） | ※下線字の部分を記入し、下線なしのフォントに変換後出力してください。
使用材料・強度＊耐震診断 | 既存コンクリート |  | 強度 |  |  |  | 設計基準強度 |  | 不明 |  |  | N/㎟ | 材料の特徴 | [7 empty] | ※列幅により印刷時に語尾が切れるので注意してください。
[6 empty] | 推定強度 |  |  | 診断強度 |  |  |  | ・コンクリート強度 | [7 empty] | ※各項目の内容により、必要に応じて、各項目内で行を増やしてください。
推定強度を診断強度とする。
|  |  | 基礎 |  |  |  | 16.3 | N/㎟ | 16.3 |  |  | N/㎟ |  | Ｎｏ.1 |  |  | Ｎｏ.2 |  | Ｎｏ.3
[13 empty] | （ | 18.2 |  | ： | 13.6 | ： | 22.9 | ）N/㎡
|  |  | 中性化 |  |  |  | 基準値 |  |  | 24.7 |  | ㎜ | ・中性化深さ | [7 empty] | ※基準値（浜田式 Ⅹ=√（t/7.2）㎝）
[7 empty] | 測定値の最大 |  |  | 64.8 |  | ㎜ |  | Ｎｏ.1 |  |  | Ｎｏ.2 |  | Ｎｏ.3 |  | ※測定値（コア１面の平均中性化深さ）
[7 empty] | 中性化深さ |  |  | 42.4 |  | ㎜ |  | 34 |  | ： | 27 | ： | 28.3 |  | ※中性化深さ（コアの平均中性化深さに標準偏差の1/2を加算した数値）
[14 empty] | 37.5 |  | ： | 0 | ： | 64.8
| 既存木材 | [5 empty] | 材質 |  | 寸法 |  |  |  | ・木材について
|  |  | 柱 |  |  |  | 松 |  | 115ｘ115 |  |  |  |  | 木材の材質、断面寸法は、現地調査より推定した。
|  |  | 柱 |  |  |  | 松 |  | 120ｘ120
|  |  | 軒桁 |  |  |  | 松 |  | 120ｘ180
|  |  | 桁 |  |  |  | 松 |  | 120ｘ180
|  |  | 土台 |  |  |  | 檜 |  | 120ｘ120
|  |  | 火打ち材 |  |  |  | 松 |  | Φ100
|  |  | 火打ち材 |  |  |  | 杉 |  | 105ｘ105
|  |  | 筋かい |  |  |  | 松 |  | 90ｘ45
| 既存鉄骨 | [5 empty] | 材質 |  | 降伏点強度
|  |  | 柱 |  |  |  | SSC41 |  | 235 |  |  | N/㎟
|  |  | 梁 |  |  |  | SSC41 |  | 235 |  |  | N/㎟
|  |  | ブレース |  |  |  | SS41 |  | 235 |  |  | N/㎟
| その他 | [5 empty] | 特殊材料等は、使用していない。
1-2 耐震診断概要 | [19 empty] | （診断） | ※下線字の部分を記入し、下線なしのフォントに変換後出力してください。
現地調査＊耐震診断 | 設計図書の有無 | [5 empty] | 無し | [5 empty] | 特記事項 | [7 empty] | ※列幅により印刷時に語尾が切れるので注意してください。
| 被災履歴 | [5 empty] | 平成13年芸予地震、被害なし | [5 empty] | ※下記の項目などを記述する。 | [7 empty] | ※各項目の内容により、必要に応じて、各項目内で行を増やしてください。
| 図書の照合 | [5 empty] | - | [5 empty] | ・調査方法、箇所について | [7 empty] | ※各ページ内で行の高さを調整してください。
| ひび割れ劣化 | [5 empty] | 外壁に一部ひび割れあり | [6 empty] | （一財）日本建築防災協会の「2012年改訂版 木造住宅の耐震診断と補強方法」を基に、実施した。
| 不同沈下 | [5 empty] | 生じていない
| 部材寸法 | [5 empty] | 現地調査による。 | [5 empty] | ・不同沈下について
| 基礎状況 | [5 empty] | 現地調査による。 | [6 empty] | 基礎等にクラックが無く、不同沈下は生じていないと考える。
| 木部 | [5 empty] | 現地調査による。
| 鉄骨部 | [5 empty] | 現地調査による。
| コンクリートブロック | [5 empty] | 無し
| 非構造部材 | [5 empty] | 診断対象外
| その他 | [5 empty] | 無し | [5 empty] | ・その他重要事項
[20 empty] | （診断） | ※下線字の部分を記入し、下線なしのフォントに変換後出力してください。
モデル化および計算手法＊耐震診断 | 診断方法 | [5 empty] | 精密診断法2 | [5 empty] | 特記事項 | [7 empty] | ※列幅により印刷時に語尾が切れるので注意してください。
[7 empty] | （保有水平耐力計算による方法） | [5 empty] | ・計算手法について
[7 empty] | 柔床方法B-2 | [6 empty] | 精密診断法2（保有水平耐力計算による方法）で行う。
| 解析用外力荷重 | [5 empty] | 実状に応じて算定 | [5 empty] | ・保有水平耐力計算方法について | [7 empty] | ※各項目の内容により、必要に応じて、各項目内で行を増やしてください。
| 剛床・ゾーニング | [5 empty] | 剛床は計算の判定による | [6 empty] | 層の荷重変形関係に基づき、保有水平耐力を求める。水平構面の地震力に対する検定（剛床の判定）を行う。剛床が成立しない場合は、柔床方法B-2で診断を行う。 | [6 empty] | ※各ページ内で行の高さを調整してください。
| 部材寸法位置 | [5 empty] | グリッドの柱芯により算定
| 耐力要素 | [5 empty] | 種類 |  |  | 基準耐力
[7 empty] | 筋かい（片筋かい） |  |  | 1.9 |  | ｋN/ｍ
[7 empty] | 筋かい（たすき掛け） |  |  | 3.8 |  | ｋN/ｍ
[7 empty] | 木ずり下地モルタル塗り |  |  | 2.2 |  | ｋN/ｍ
[7 empty] | 土塗り壁（60mm） |  |  | 2.8 |  | ｋN/ｍ
[7 empty] | 構造用合板（9mm）（準耐力壁） |  |  | 3.1 |  | ｋN/ｍ
| 柱接合部 | [5 empty] | 短ほぞ、かすがい打ち（低減あり）
| 横架材接合部 | [5 empty] | 大入れ蟻かけ、羽子板ボルト
| アンカーボルト | [5 empty] | 不明
| 基礎形式 | [5 empty] | Ⅱ健全な無筋コンクリート基礎
| 積雪地域 | [5 empty] | 一般地域
| 下階壁抜け柱 | [5 empty] | -
| 使用プログラム | [11 empty] | ・使用プログラム、バージョン
・その他重要事項
1-3 耐震診断結果 | [19 empty] | （診断） | ※下線字の部分を記入し、下線なしのフォントに変換後出力してください。
| 耐震診断基準 | [5 empty] | （一財）日本建築防災協会の「2012年改訂版 木造住宅の耐震診断と補強方法」 | [13 empty] | ※列幅により印刷時に語尾が切れるので注意してください。
耐震診断次数 | [6 empty] | 精密診断法2（保有水平耐力計算による方法B-2） 層の荷重変形関係に基づき、保有水平耐力を求める方法 | [7 empty] | 診断次数の設定は発注者と協議している。 | [5 empty] | ※各項目の内容により、必要に応じて、各項目内で行を増やしてください。
| 耐震診断諸数値 | [5 empty] | 地域係数：Ｚ＝ |  |  | 0.9 | [10 empty] | ※各ページ内で行の高さを調整してください。
[7 empty] | 地盤種別： |  |  | 2種
[7 empty] | 振動特性係数：Ｒｔ＝ |  |  |  | 1
[7 empty] | 劣化低減係数： |  | ｄｋ＝ | 0.85
| 耐震診断判定指標 | [5 empty] | 上部構造評点≧ |  |  |  |  | 1 |  |  | 判定指標の設定は発注者と協議している。
| 耐震診断結果 | [5 empty] | Ｘ方向 | [7 empty] | 考察
[7 empty] | 階 | 上部構造評点 |  |  |  | 判定 |  |  | ※下記の項目などを記述する。
・剛床か柔床か
[7 empty] | 2階 | 0.25 |  |  |  | NG |  |  | ・判定結果考察 | [6 empty] | 判定
[7 empty] | 1階 | 0.23 |  |  |  | NG | [9 empty] | NG
[7 empty] | Ｙ方向 | [14 empty] | OK
[7 empty] | 階 | 上部構造評点 |  |  |  | 判定
[7 empty] | 2階 | 0.13 |  |  |  | NG
[7 empty] | 1階 | 0.24 |  |  |  | NG
特記事項
・地盤に関する事項は診断対象外とする。
※下記の項目などを記述する。
・隣接建物について
・詳細な調査の必要性
・接合部の問題点
・地盤の崩壊等
・基礎の破損・亀裂等
・水平構面（床や屋根）の損傷
・柱の折損について
・横架材接合部の外れ
・屋根葺き材の落下
| 耐震診断結果内訳 | [18 empty] | （診断） | ※下線字の部分を記入し、下線なしのフォントに変換後出力してください。
精密診断2用
| Ｘ方向 | [19 empty] | ※列幅により印刷時に語尾が切れるので注意してください。
| 階 | Wi |  | ΣWi |  | Ai |  | Dｓ | Fes |  | Qun |  | Que |  | Que |  | 判定 |  |  |  | ※各項目の内容により、必要に応じて、各項目内で行を増やしてください。
|  | （ｋN) |  | （ｋN) | [6 empty] | （ｋN) |  | （ｋN) |  | Qun
全体
| 2階 | 419 |  | 419 |  | 1.461 |  | 0.52 | 1 |  | 286.4904 |  | 71.66 |  | 0.25 |  | 倒壊する可能性について記述
| 1階 | 959 |  | 1378 |  | 1 |  | 0.41 | 1 |  | 508.482 |  | 117.4 |  | 0.23 |  | 倒壊する可能性について記述
Y方向
| 階 | Wi |  | ΣWi |  | Ai |  | Dｓ | Fes |  | Qun |  | Que |  | Que |  | 判定
|  | （ｋN) |  | （ｋN) | [6 empty] | （ｋN) |  | （ｋN) |  | Qun
全体
| 2階 | 419 |  | 419 |  | 1.461 |  | 0.48 | 1 |  | 264.4527 |  | 36.43 |  | 0.13 |  | 倒壊する可能性について記述
| 1階 | 959 |  | 1378 |  | 1 |  | 0.32 | 1 |  | 396.864 |  | 98.02 |  | 0.24 |  | 倒壊する可能性について記述
凡例
| Ds： | 構造特性係数 |  |  |  |  | Fes: | 形状特性係数 | [7 empty] | Z= | 0.9
| Que： | 保有水平耐力 |  |  |  |  | Qun: | 必要保有水平耐力（＝QudｘDsｘFes)
[7 empty] | Qud: | 地震力によって各階に生じる力（＝ΣWｘZ（地域地震係数）ｘAi)
特記事項
※決定した要因などを記述する。
※その他重要事項
判定基準は以下とする
| (1) Iwが0.7未満の場合 ・・・・・・・・・・・・・ | [7 empty] | 地震の振動及び衝撃に対して倒壊し、または崩壊する危険性が高い。
| (2) Iwが0.7以上1.0未満の場合 ・・・・・・・・・・・・・・・ | [7 empty] | 地震の振動及び衝撃に対して倒壊し、または崩壊する危険性がある。
| (3) Iwが1.0以上の場合 ・・・・・・・・・ | [7 empty] | 地震の振動及び衝撃に対して倒壊し、または崩壊する危険性が低い。
Iwとは上部構造評点（Que/Qun）のことを示す。
木造建築物の耐震診断に伴う現地調査について
1） |  | 基礎については、設計図書の有無に関わらず、鉄筋コンクリート造の建築物同様コンクリート強度、
中性化について調査をしてください。
2） |  | 建物の調査について
2-1） |  | 図面が有る場合の現地調査
| ・ | 筋交は発注者了解の上、筋交位置、形状は図面通りとして、診断、改修を行うが、断面の確認、
端部の接合方法の調査は必要。
| ・ | アンカーボルトの配置、径 (特に筋交廻り)の調査
| ・ | 柱頭、柱脚の接合部の状況調査
| ・ | 火打ち材の接合状況調査
| ・ | 劣化状況(白蟻、腐り等)調査
| ・ | コンクリート強度、中性化の調査
| ・ | 設計図書との照合
2-2） |  | 図面がない場合の現地調査
平面図、立面図、伏図、軸組図等の耐震診断が実行できる図面を復元するための調査、及び、
2-1）の図面がある場合の調査内容に同じ
（参考例）耐力要素位置図、変形図、及び決定位置がわかる資料