## 鉄骨診断版
※下記の下線字ページを記入し、下線なしのフォントに変換後出力してください。
この行は最終的に削除してください。
耐 震 診 断 報 告 書 目 次
§１ 建築物及び耐震診断結果概要
|  |  |  | 1-1 建築物概要及び構造概要 ・・・・・・・・・・・・・・・・・ | [8 empty] | P1
|  |  |  | 1-2 耐震診断概要 ・・・・・・・・・・・・・・・・・・・・・・・・・・・ | [8 empty] | P1
|  |  |  | 1-3 耐震診断結果 ・・・・・・・・・・・・・・・・・・・・・・・・・・・ | [8 empty] | P1
|  |  |  | 1-4 配置図 ・・・・・・・・・・・・・・・・・・・・・・・・・・・・・・・・・ | [8 empty] | P1
|  |  |  | 1-5 平面図・立面図・構造図 ・・・・・・・・・・・・・・・・・・・ | [8 empty] | P1
|  |  |  | 1-6 外観写真 ・・・・・・・・・・・・・・・・・・・・・・・・・・・・・・・ | [8 empty] | P1
§２ 現地調査
|  |  |  | 2-1 調査概要 ・・・・・・・・・・・・・・・・・・・・・・・・・・・・・・・ | [8 empty] | P1
[5 empty] | 2-2 調査結果 ・・・・・・・・・・・・・・・・・・・・・・・・・・・・・ | [7 empty] | P1
[5 empty] | 2-2-1 図面との照合 ・・・・・・・・・・・・・・・・・・・・・・ | [7 empty] | P1
[5 empty] | 2-2-2 建物被災履歴 ・・・・・・・・・・・・・・・・・・・・・・・ | [7 empty] | P1
[5 empty] | 2-2-3 コンクリートのひび割れ ・・・・・・・・・・・・・・・・ | [7 empty] | P1
[5 empty] | 2-2-4 コンクリートの強度 ・・・・・・・・・・・・・・・・・・・・ | [7 empty] | P1
[5 empty] | 2-2-5 コンクリートの中性化 ・・・・・・・・・・・・・・・・・・ | [7 empty] | P1
[5 empty] | 2-2-6 付表等（調査結果一覧表） ・・・・・・・・・・・・・・ | [7 empty] | P1
|  |  |  | 2-3 鉄骨部の実態調査 ・・・・・・・・・・・・・・・・・・・・・・・ | [8 empty] | P1
[5 empty] | 2-3-1 調査概要・・・・・・・・・・・・・・・・・・・・・・・・・・・ | [7 empty] | P1
[5 empty] | 2-3-2 調査結果・・・・・・・・・・・・・・・・・・・・・・・・・・・ | [7 empty] | P1
[5 empty] | 2-3-2 実態調査図・・・・・・・・・・・・・・・・・・・・・・・・・ | [7 empty] | P1
§３ 耐震診断方針
|  |  |  | 3-1 耐震診断内容 ・・・・・・・・・・・・・・・・・・・・・・・・・・・ | [8 empty] | P1
|  |  |  | 3-2 耐震診断基準等 ・・・・・・・・・・・・・・・・・・・・・・・・・ | [8 empty] | P1
|  |  |  | 3-3 使用電算プログラム ・・・・・・・・・・・・・・・・・・・・・・ | [8 empty] | P1
|  |  |  | 3-4 使用材料及び強度 ・・・・・・・・・・・・・・・・・・・・・・・ | [8 empty] | P1
§４ 耐震診断計算
|  |  |  | 4-1 形状指標（Fes) ・・・・・・・・・・・・・・・・・・・・・・・・・・・ | [8 empty] | P1
|  |  |  | 4-2 破壊形式図 ・・・・・・・・・・・・・・・・・・・・・・・・・・・・・ | [8 empty] | P1
§５ 添付資料
|  |  |  | 5-1 詳細検討資料 ・・・・・・・・・・・・・・・・・・・・・・・・・・・ | [8 empty] | P1
§１ 建築物及び耐震診断結果概要 | [15 empty] | ※下線字の部分を記入し、下線なしのフォントに変換後出力してください。
※列幅により印刷時に語尾が切れるので注意してください。
1-1 建築物概要及び構造概要 | [14 empty] | （診断） | ※各項目の内容により、必要に応じて、各項目内で行を増やしてください。
| 発注者 |  |  |  |  | ＯＯＯ | [9 empty] | ※各ページ内で行の高さを調整してください。
耐震診断 | 診断者 |  |  |  |  | ＯＯＯ |  |  |  | ※報告書は発注者の承認を得ていることなどを記述する。
| 診断者住所 |  |  |  |  | ＯＯＯ
| 診断年 |  |  |  |  | 平成00年00月
| 診断評価番号 |  |  |  |  | HAO 34-00-0000
建築物概要＊耐震診断 | 診断建物名称 |  |  |  |  | ＯＯＯ
| 診断建物所在地 |  |  |  |  | ＯＯＯ
| 診断建物設計者 |  |  |  |  | ＯＯＯ
| 診断建物施工者 |  |  |  |  | ＯＯＯ
| 診断建物規模 |  |  |  |  | 地上 | 0 | 階 |  | 建築物の特徴
[6 empty] | 地下 | 0 | 階 |  | ※下記の項目などを記述する。
[6 empty] | 塔屋 | 0 | 階 |  | ・建築物の軸線
| 診断建物竣工年 |  |  |  |  | 昭和00年 （経過年数） |  |  |  | ・増築・改修の有無
| 主要用途 |  |  |  |  | ＯＯＯ |  |  |  | ・増築・改修の時期
| 主要仕上 |  |  |  |  | 外壁 | ＯＯＯ |  |  | ・外壁、屋根、間仕切りの仕上げを記載
[6 empty] | 屋根 | ＯＯＯ
[6 empty] | 間仕切 | ＯＯＯ
| 建物形状 |  | 平面形 |  |  | ＯＯＯ |  |  |  | ・建物形状の特徴
|  |  | 立面形 |  |  | ＯＯＯ
| 建物面積 |  | 建築面積 |  |  | 0 |  | ㎡
|  |  | 延べ面積 |  |  | 0 |  | ㎡
|  |  | 0 | 階 |  | 0 |  | ㎡ |  | ・床面積の内訳
| 建物高さ |  | 軒高さ |  |  | 0 |  | ｍ
|  |  | 0 | 階 |  | 0 |  | ｍ
| 建物長さ |  | Ｘ方向 |  |  | 0 |  | ｍ
|  |  | Ｙ方向 |  |  | 0 |  | ｍ
| 隣接建物 避難階段等 |  |  |  |  | ＯＯＯ |  |  |  | ・隣接建物
・EXP.Jの間隔、高さ比
・避難階段・滑り台の有無、接合方法
・その他重要事項
[15 empty] | （診断） | ※下線字の部分を記入し、下線なしのフォントに変換後出力してください。
構造概要＊耐震診断 | 構造種別 |  |  |  |  | ＯＯＯ |  |  |  | 構造の特徴 | [5 empty] | ※列幅により印刷時に語尾が切れるので注意してください。
| 架構形式 |  | Ｘ方向 |  |  | ＯＯＯ |  |  |  | ※下記の項目などを記述する。 | [5 empty] | ※各項目の内容により、必要に応じて、各項目内で行を増やしてください。
|  |  | Ｙ方向 |  |  | ＯＯＯ |  |  |  | ・架構形式 | [5 empty] | ※各ページ内で行の高さを調整してください。
| スパン数 |  | Ｘ方向 |  |  | 0 |  | スパン
|  |  | Ｙ方向 |  |  | 0 |  | スパン
| スパン長 |  | Ｘ方向 |  |  | 0 |  | ｍ(代表スパン)
|  |  | Ｙ方向 |  |  | 0 |  | ｍ(代表スパン)
| 柱の断面種別 |  |  |  |  | Ｈ形鋼 |  |  |  | ・断面種別、日の字柱等を記載
| 柱脚形式 |  |  |  |  | 露出柱脚 |  |  |  | ・露出、根巻き、埋込等の形式を記載
| 接合・継手形式 |  |  |  |  | 柱-柱接合（溶接接合、ボルト接合）
柱-梁接合（溶接接合）
梁-梁接合（高力ﾎﾞﾙﾄ接合）
| 筋かいの有無 及び断面種別 |  |  |  |  | 筋かい有、連層有（山形鋼） |  |  |  | ・筋かいの有無（連層の有無）、断面種別
| 屋根架構 |  |  |  |  | 筋かい、大スパン架構 |  |  |  | ・筋かい、トラス架構、大スパン架構等
| 床架構 |  |  |  |  | RCスラブ（接合筋有） |  |  |  | ・筋かい、合成床、RCスラブ等
| 持出し部材 |  | Ｘ方向 |  |  | ＯＯＯ
|  |  | Ｙ方向 |  |  | ＯＯＯ
| 層重量 |  | 0 | 階 |  | 0 |  | kN
| 単位重量 |  | 0 | 階 |  | 0 |  | kN/㎡
| 基礎地盤 |  | 基礎形式 |  |  | ＯＯＯ |  |  |  | ・地盤
|  |  | 長期支持力 |  |  | ＯＯＯ |  |  |  | ・敷地
|  |  | 支持層 |  |  | ＯＯＯ
|  |  | 支持深さ |  |  | ＯＯＯ
|  |  | 地盤種別 |  |  | ＯＯＯ
|  |  | 敷地状況 |  |  | ＯＯＯ |  |  |  | ・平坦地、崖地（水平距離、高さ等記載）
| その他 |  |  |  |  | ＯＯＯ |  |  |  | ・その他重要事項
[15 empty] | （診断） | ※下線字の部分を記入し、下線なしのフォントに変換後出力してください。
使用材料・強度＊耐震診断 | 既存コンクリート |  | 強度 |  |  | 設計基準強度 |  | 0 | N/㎟ | 材料の特徴 | [5 empty] | ※列幅により印刷時に語尾が切れるので注意してください。
[6 empty] | 推定強度 |  | 診断強度 |  | ※下記の項目などを記述する。 | [5 empty] | ※各項目の内容により、必要に応じて、各項目内で行を増やしてください。
|  |  | 基礎 |  |  | 0 | N/㎟ | 0 | N/㎟ | ・コンクリート強度、中性化の内訳 | [5 empty] | ※各ページ内で行の高さを調整してください。
|  |  | 中性化 |  |  | 基準値 |  | 0 | ㎜ | [6 empty] | ※列幅により印刷時に語尾が切れるので注意してください。
[6 empty] | 測定値の最大値 |  | 0 | ㎜ | [6 empty] | ※各項目の内容により、必要に応じて、各項目内で行を増やしてください。
[6 empty] | 中性化深さ |  | 0 | ㎜ | [6 empty] | ※各ページ内で行の高さを調整してください。
| 既存鉄筋 |  |  |  |  | 材質 |  | 降伏点強度 |  | ・JIS規格品 1.1倍割増降伏点強度 | [5 empty] | ※基準値（浜田式 Ⅹ=√（t/7.2）㎝）
|  |  | 主筋 |  |  | SR24 |  | 258 | N/㎟ | [6 empty] | ※測定値（コア１面の平均中性化深さ）
|  |  | あばら筋 |  |  | SR24 |  | 258 | N/㎟ | [6 empty] | ※中性化深さ（コアの平均中性化深さに標準偏差の1/2を加算した数値）
|  |  | その他 |  |  | SR24 |  | 258 | N/㎟
| 既存鉄骨 |  |  |  |  | 材質 |  | 降伏点強度 |  | ・JIS規格品 1.1倍割増降伏点強度
|  |  | 柱 |  |  | SS41 |  | 258 | N/㎟
|  |  | 梁 |  |  | SS41 |  | 258 | N/㎟
|  |  | 筋かい |  |  | SS41 |  | 258 | N/㎟
[6 empty] | 材質 |  | 引張強度 |  | ・引張強度
|  |  | ｱﾝｶｰﾎﾞﾙﾄ |  |  | SS41 |  | 400 | N/㎟
|  |  | 接合ﾎﾞﾙﾄ |  |  | HTB F10T |  | 1000 | N/㎟
| その他 |  |  |  |  | ＯＯＯ |  |  |  | ・その他重要事項
1-2 耐震診断概要 | [14 empty] | （診断） | ※下線字の部分を記入し、下線なしのフォントに変換後出力してください。
現地調査＊耐震診断 | 設計図書の有無 |  |  |  |  | 有 |  |  |  | 特記事項 | [5 empty] | ※列幅により印刷時に語尾が切れるので注意してください。
| 被災履歴 |  |  |  |  | 有（平成13年芸予地震） |  |  |  | ・調査方法、箇所について発注者と協議 | [5 empty] | ※各項目の内容により、必要に応じて、各項目内で行を増やしてください。
| 図書の照合 |  |  |  |  | 不整合箇所有り |  |  |  | ・ＣＡＤ化した図面の発注者の承認 | [5 empty] | ※各ページ内で行の高さを調整してください。
[6 empty] | （ブレース位置が設計図書と不整合） |  |  |  | ・既存図の添付（矩計、断面詳細、
| 部材 | 柱 |  |  |  | 調査有（目視、寸法測定） |  |  |  | 鉄骨詳細図等）
|  | 梁 |  |  |  | 調査有（目視、寸法測定） |  |  |  | 既存図の添付は参考でも可
|  | 筋かい |  |  |  | 調査有（目視、寸法測定） |  |  |  | ・調査結果は実態調査用紙に記入する
| 接合部 | ボルト接合 |  |  |  | 調査有（高力ボルト：目視）
|  | 隅肉溶接 |  |  |  | 調査有（目視、寸法測定） |  |  |  | ・隅肉サイズ、のど厚、長さの調査は必須
|  | ダイアフラム |  |  |  | 調査有（目視、寸法測定、超音波探傷） |  |  |  | ・突合せ部の超音波探傷試験は必須
| 柱脚 |  |  |  |  | 調査有（目視、寸法測定、超音波探傷）
| 部材の傾斜、座屈 |  |  |  |  | 調査有（目視）
| 鉄骨さび、腐食 |  |  |  |  | 調査有（目視）
| 基礎状況 |  |  |  |  | 調査無
| ひび割れ劣化 |  |  |  |  | 調査有（目視）
| 不同沈下 |  |  |  |  | 調査有（目視）
| コンクリートブロック |  |  |  |  | 無
| 非構造部材 |  |  |  |  | 評価対象外（別途検討） |  |  |  | ・非構造部材の取り扱い
| その他 |  |  |  |  | ＯＯＯ |  |  |  | ・その他重要事項
[15 empty] | （診断） | ※下線字の部分を記入し、下線なしのフォントに変換後出力してください。
モデル化および計算手法＊耐震診断 | 保有水平耐力 | 節点振分け法 |  |  |  | 有（接合部破断は無し） |  |  |  | 特記事項 | [5 empty] | ※列幅により印刷時に語尾が切れるので注意してください。
|  | 仮想仕事法 |  |  |  | 無 |  |  |  | ※下記の項目などを記述する。 | [5 empty] | ※各項目の内容により、必要に応じて、各項目内で行を増やしてください。
|  | 荷重増分法 |  |  |  | 無 |  |  |  | ・保有水平耐力算定の採用の有無 | [5 empty] | ※各ページ内で行の高さを調整してください。
|  | 弾性解析 |  |  |  | 無 |  |  |  | ・接合部破断の有無
| 解析用外力分布 |  |  |  |  | Aｉ分布
| 全体・ゾーニング |  |  |  |  | ゾーニング |  |  |  | ・水平剛性の評価（建物全体又はゾーニング）
| 部材の耐力評価 |  |  |  |  | 設計図書とおりで耐力を評価 |  |  |  | ・実態調査結果の反映方法
| 接合部の耐力評価 |  |  |  |  | 突合せ溶接部に欠陥有り、接合部耐力を低減 |  |  |  | ・接合部調査、超音波探傷結果の反映方法
| 大スパン架構 |  |  |  |  | 大スパン架構有、鉛直震動の検討有 |  |  |  | ・大スパン架構の有無、鉛直震動の検討等
| 水平面の荷重伝達 |  |  |  |  | 略算法 |  |  |  | ・略算法又は精算法
| 不整形架構 |  |  |  |  | 不整形架構有、Fesはゾーン毎 |  |  |  | ・不整形架構の有無、Fesの方針等
| 支点モデル |  |  |  |  | 弾性バネ |  |  |  | ・ピン、固定、弾性バネ等
| 使用プログラム |  |  |  |  | ＯＯＯ |  |  |  | ・使用プログラム、バージョン
| その他 | [8 empty] | ・その他重要事項
1-3 耐震診断結果 | [14 empty] | （診断） | ※下線字の部分を記入し、下線なしのフォントに変換後出力してください。
| 耐震診断基準 |  |  |  |  | ※診断基準は、採用した主たる基準を記述し、準拠した基準も列記する。 | [9 empty] | ※列幅により印刷時に語尾が切れるので注意してください。
| 耐震診断次数 |  |  |  |  | 精密診断 |  |  |  |  | ※発注者と協議を記述する。 |  |  |  |  | ※各項目の内容により、必要に応じて、各項目内で行を増やしてください。
| 耐震診断諸数値 |  |  |  |  | 地域係数：Ｚ＝0.0 |  | 0.9 |  |  | ※発注者と協議を記述する。 |  |  |  |  | ※各ページ内で行の高さを調整してください。
[6 empty] | 用途係数：Ｕ＝0.0 |  | 1
[6 empty] | 地盤指標：Ｇ＝0.0 |  | 1 |  |  | ･地盤指標を採用する場合はGの値を記載
[6 empty] | 振動特性係数：Ｒｔ＝ |  |  | 1
[6 empty] | 剛性率･偏心率の係数：Fes＝ |  |  | 1
[6 empty] | 層のDs値：ＳＴ＝ |  |  | 0.25
鉄骨造：Ｉs＝Eo/(Fes・Z・Rt・U・G)
鉄骨造：Eo＝Qu・F /(ΣWi・Ai)
鉄骨造：q＝Qu/(ST･Fes･∑Wi・Z・Rt・Ai・U・G)
| 耐震診断判定指標 |  |  |  |  | Ｉso＝ | 0 | q≧ | 0 |  | ※発注者と協議を記述する。
| 耐震診断結果 |  |  |  |  | Ｘ方向 |  |  |  |  | 考察
[6 empty] | 階 | Ｉs値 | q値 | 判定 |  | ※下記の項目などを記述する。
[6 empty] | 1階 | 0 | 0 | ＯＯＯ |  | ・ゾーニング
[6 empty] | Ｙ方向 |  |  |  |  | ・接合部破断
[6 empty] | 階 | Ｉs値 | q値 | 判定 |  | ・不整形架構
[6 empty] | 1階 | 0 | 0 | ＯＯＯ |  | ・判定結果考察
特記事項
※下記の項目などを記述する。
・鉄骨接合部
・地盤
・コンクリートブロック、特定天井、非構造部材
・エキスパンションジョイント
・隣接建物
・大スパン
・持出し梁
・詳細な調査の必要性
・改修の必要性
・補修の必要性
・その他重要事項
| 耐震診断結果内訳 | [13 empty] | （診断） | ※下線字の部分を記入し、下線なしのフォントに変換後出力してください。
| Ｘ方向 | [14 empty] | ※列幅により印刷時に語尾が切れるので注意してください。
| 階 | ΣＷ |  | Ai |  | Ｑu | Fi | Eo | Fes | Ｉs |  | q |  | 破壊形式 |  | ※各項目の内容により、必要に応じて、各項目内で行を増やしてください。
|  | (kN) |  |  |  | (kN)
→正加力 | [15 empty] | ※各ページ内で行の高さを調整してください。
| 1階 | 0 |  | 0 |  | 0 | 0 | 0 | 0 | 0 |  | 0 |  | ○○,○○
←負加力
| 1階 | 0 |  | 0 |  | 0 | 0 | 0 | 0 | 0 |  | 0 |  | ○○,○○
Ｙ方向
| 階 | ΣＷ |  | Ai |  | Ｑu | Fi | Eo | Fes | Ｉs |  | q |  | 破壊形式
|  | (kN) |  |  |  | (kN)
→正加力
| 1階 | 0 |  | 0 |  | 0 | 0 | 0 | 0 | 0 |  | 0 |  | ○○,○○
←負加力
| 1階 | 0 |  | 0 |  | 0 | 0 | 0 | 0 | 0 |  | 0 |  | ○○,○○
[13 empty] | U= | 0
[13 empty] | RT= | 0
[13 empty] | G= | 0
[13 empty] | Z= | 0
特記事項
※決定した方向などを記述する。
※その他重要事項
判定基準は以下とする
(1) | Isが0.3未満又はｑが0.5未満・・・・地震の振動及び衝撃に対して倒壊し、または崩壊する危険性が高い。
(2) | （１）、（３）以外・・・・・・・・地震の振動及び衝撃に対して倒壊し、または崩壊する危険性がある。
(3) | IsがIso以上かつｑが目標値以上・・地震の振動及び衝撃に対して倒壊し、または崩壊する危険性が低い。